## Tabelle1
Impedanztransformation an verlustbehafteter Leitung beliebiger Länge
© DL2RD
nach DF6SJ, FA1/06, S. 48
Eingaben nur in grüne Felder, niemals in rote/orange/blaue!
einige Kabeldaten für Zeile 9, 10 und 14
|  |  |  | Kabel | VF | Z0 / Ω | KD / dB/(m*√MHz)
Betriebsfrequenz f | 29.98 | MHz |  | RG58 | 0.662 | 50 | 0.016
Leitungslänge l | 3.31 | m |  | RG213/UBX | 0.662 | 50 | 0.0065
Leitungswellenwiderstand Z0 | 50 | Ω |  | H2000 | 0.83 | 50 | 0.00378
Verkürzungsfaktor VF | 0.662 |  |  | Aircell 7 | 0.83 | 50 | 0.00696
Wellenlänge l | 9.9997 | m |  | Aircom plus | 0.85 | 50 | 0.006
effektive Wellenlänge lel | 6.6198 | m |  | Ecoflex 10 | 0.86 | 50 | 0.00379
|  |  |  | Ecoflex 15 | 0.86 | 50 | 0.00272
Dämpfungsfaktor KD (f < 30 MHz) | 0.016 | dB/(m * √MHz) |  | RG142 | 0.71 | 50 | 0.0187
a_dB aus KD | 0.087606 | dB/m |  | RG316 | 0.71 | 50 | 0.0256
oder |  |  |  | CQ553 | 0.905 | 450 | ?
100-m-Dämpfung A aus Datenblatt | 8 | dB/ 100 m |  | CQ562 | 0.905 | 300 | ?
a_dB aus A | 0.08 | dB/m |  | Luftleitung | 1 | 275.0918 | ?
gewählter Wert a_dB für 1 m | 0.0876 | dB/m |  |  | Abstand | 10 | mm
tatsächl. Dämpfung auf Leitungslänge in dB | 0.28996 | dB |  |  | Leiterdicke | 2 | mm
Dämpfungskonstante a | 0.010085 | Np/m |  | er | 1 | (Luft = 1)
Phasenkonstante b | 0.94915 | (Bogenmaß)/m
Dämpfungsmaß a * l | 0.033382 | (Np)
Phasenmaß b * l | 3.1417 | (Bogenmaß)
Info: Ausbreitungsmaß g * l | 0.033382 | + j * | 3.1417
tatsächl. Phasendrehung | 180.0045 | °
fernes Ende Z2 (Antenne)
Wirkanteil R2 | 25 | Ω
Blindanteil X2 | 25 | Ω
Impedanz-Betrag Z2 | 35.3553 | Ω
Betrag Reflexionsfaktor ¦r2¦ an Z0 | 0.44721
Stehwellenverhältnis s2 an Z0 | 2.618
Hilfsgößen
r2 | 0.5
x2 | 0.5
S | 1.0011
C | 7.9034e-05
H | 0.033407
N | 1.0362
transformierte Imp. Z1 (TRX)
Wirkanteil R1 | 26.6292 | Ω
Blindanteil X1 | 24.1565 | Ω
Impedanz-Betrag Z1 | 35.9535 | Ω
Betrag Reflexionsfaktor ¦r1¦ an Z0 | 0.41833
Stehwellenverhältnis s1 an Z0 | 2.4384