## Tabelle1
Tatsächliches Stehwellenverhältnis an einer Leitung beliebiger Länge,
errechnet aus gemessenem Wert
© DL2RD 2006
Eingaben nur in grüne Felder, niemals in rote!
|  |  |  | Kabeldämpfung für Zeile 11 nach: |  |  | www.kabel-kusch.de
Betriebsfrequenz f | 14 | MHz |  | Kabel | 14 MHz | 30 MHz | 50 MHz | 145 MHz | 435 MHz
Mechanische Leitungslänge l | 50 | m |  | RG58CU | 6.2 | 8 | 11 | 17.8 | 33.2
Leitungsimpedanz Z0 | 50 | Ω |  | RG213U | 1.4 | 3.1 | 4.4 | 7.9 | 14.8
100-m-Dämfung a100 | 11 | dB/hm |  | Aircell | 3.4 | 3.7 | 4.8 | 7.9 | 14.1
Wellenlänge l | 21.4137 | m |  | Aircom plus |  |  |  | 4.5 | 8.2
tatsächliche Dämpfung a | 5.5 | dB |  | Ecoflex 10 |  |  |  | 4.8 | 8.9
|  |  |  | H2000flex | 1.4 | 2 | 2.7 | 4.8 | 8.5
|  |  |  | H155 |  | 4.9 | 6.5 | 11.2 | 19.8
nahes Ende Z1 (TRX)
SWV gemessen | 1.78 | ≤ | 1.7849 | ! *
rTX | 0.28058 | ≤ | 0.28184 | ! *
fernes Ende Z2 (Antenne)
rAnt berechnet | 0.99552
SWV berechnet | 445.3869
* Gemessenes SWV kann bei vorhandener Kabeldämpfung nicht größer sein als das bei angenommener Totalreflexion (rAnt = 1) !