## Tabelle1
Ermittlung der Stichleitungen für zwei Bänder mit nur einem Schaltelement
Ermittelt wird das erforderliche X bzw. C und L am Ende der Stichleitungen (beim Richtungsschalter), um am Speisepunkt die definierte Belastung zu ergeben.
Als Ergebnis erhalten Sie eine Tabelle und ein Diagramm (s.u.) im untersuchten Bereich
Sie definieren einen Mininmal und Maximalwert für die Länge der Stichleitung.
Das Diagramm zeigt als Schnitt zweier Kurven die optimale Länge der Stichleitung und den nötigen Abschluß
Ergibt sich im untersuchten Bereich kein Schnitt der Kurven muß ein anderer Längenbereich gewählt werden
Gehen Sie dabei in relativ kleinen Schritten vor!
Die ermittelte Länge der Stichleitung entspricht der physischen Länge des Kabels, berücksichtigt also bereits den Verkürzungsfaktor
Rote Werte (unterlegte Felder) eingeben
Schwarze Felder = berechnete Felder
Kabel:
Impedanz [Ohm] | 50 | Verkürzungsfaktor | 0.662
Dimensionierung der Stichleitung für:
Zielwert Belastung für Band 1 [Ohm] | 430 | Frequenz Band 1 [kHz] | 3580 | Wellenlänge Band 1 | 83.7989
Zielwert Belastung für Band 2 [Ohm] | 880 | Frequenz Band 2 [kHz] | 7050 | Wellenlänge Band 2 | 42.5532
Minimale Länge der Stichleitung | 28.2 | m
Maximale Länge der Stichleitung | 29 | m
Länge der Stichleitung | erford. X Band 1 | erford. X Band 2 | erford. L/C Band 1 | erford. L/C Band 2
m | Ohm | Ohm | µH (+) pF(-) | µH (+) pF(-)
28.2 | 294.5444 | 787.574 | 13.0945 | 17.7796
28.2267 | 289.247 | 719.8364 | 12.859 | 16.2504
28.2533 | 284.1316 | 662.7846 | 12.6315 | 14.9625
28.28 | 279.1887 | 614.0716 | 12.4118 | 13.8628
28.3067 | 274.4098 | 571.991 | 12.1994 | 12.9128
28.3333 | 269.7868 | 535.2722 | 11.9938 | 12.0839
28.36 | 265.312 | 502.9495 | 11.7949 | 11.3542
28.3867 | 260.9784 | 474.2762 | 11.6022 | 10.7069
28.4133 | 256.7793 | 448.6656 | 11.4156 | 10.1287
28.44 | 252.7085 | 425.6502 | 11.2346 | 9.6091
28.4667 | 248.7601 | 404.8533 | 11.0591 | 9.1396
28.4933 | 244.9286 | 385.9675 | 10.8887 | 8.7133
28.52 | 241.2088 | 368.7398 | 10.7233 | 8.3244
28.5467 | 237.5959 | 352.96 | 10.5627 | 7.9681
28.5733 | 234.0852 | 338.4519 | 10.4067 | 7.6406
28.6 | 230.6724 | 325.0668 | 10.2549 | 7.3384
28.6267 | 227.3535 | 312.6784 | 10.1074 | 7.0588
28.6533 | 224.1244 | 301.1785 | 9.9638 | 6.7992
28.68 | 220.9816 | 290.4741 | 9.8241 | 6.5575
28.7067 | 217.9216 | 280.4847 | 9.6881 | 6.332
28.7333 | 214.9411 | 271.1405 | 9.5556 | 6.121
28.76 | 212.0371 | 262.3802 | 9.4265 | 5.9233
28.7867 | 209.2065 | 254.1502 | 9.3006 | 5.7375
28.8133 | 206.4465 | 246.4033 | 9.1779 | 5.5626
28.84 | 203.7545 | 239.0975 | 9.0583 | 5.3977
28.8667 | 201.128 | 232.1959 | 8.9415 | 5.2419
28.8933 | 198.5645 | 225.6653 | 8.8275 | 5.0944
28.92 | 196.0618 | 219.4761 | 8.7163 | 4.9547
28.9467 | 193.6177 | 213.6019 | 8.6076 | 4.8221
28.9733 | 191.2301 | 208.0188 | 8.5015 | 4.6961
29 | 188.897 | 202.7054 | 8.3977 | 4.5761
In Diagrammbereich (Zelle A95-A110) Werte für l im Schnittbereich eintragen
[6 empty] | l | erford. X 80 m | erford. X 40 m | erford. L/C 80 m | erford. L/C 40 m
[6 empty] | m | Ohm | Ohm | µH (+) pF(-) | µH (+) pF(-)
[6 empty] | 28 | 341.2181 | 2660.3521 | 15.1694 | 60.0579
[6 empty] | 28.1 | 316.2096 | 1215.9591 | 14.0576 | 27.4505
[6 empty] | 28.2 | 294.5444 | 787.574 | 13.0945 | 17.7796
[6 empty] | 28.3 | 275.5896 | 581.9649 | 12.2518 | 13.138
[6 empty] | 28.4 | 258.8624 | 461.1197 | 11.5082 | 10.4099
[6 empty] | 28.5 | 243.9884 | 381.514 | 10.8469 | 8.6127
[6 empty] | 28.6 | 230.6724 | 325.0668 | 10.2549 | 7.3384
[6 empty] | 28.7 | 218.679 | 282.919 | 9.7217 | 6.3869
[6 empty] | 28.8 | 207.8178 | 250.2191 | 9.2389 | 5.6487
[6 empty] | 28.9 | 197.9332 | 224.0871 | 8.7995 | 5.0588
[6 empty] | 29 | 188.897 | 202.7054 | 8.3977 | 4.5761
[6 empty] | 29.1 | 180.6025 | 184.8704 | 8.029 | 4.1735
[6 empty] | 29.2 | 172.9599 | 169.7534 | 7.6892 | 3.8322
[6 empty] | 28.4 | 258.8624 | 461.1197 | 11.5082 | 10.4099
[6 empty] | 28.42 | 255.7498 | 442.6845 | 11.3698 | 9.9937
[6 empty] | 28.44 | 252.7085 | 425.6502 | 11.2346 | 9.6091
[6 empty] | 28.46 | 249.736 | 409.8624 | 11.1024 | 9.2527