## Tabelle1
Freiraumdämpfung
© DL2RD 2006
Eingaben nur in grüne Felder, niemals in rote!
Betriebsfrequenz f | 144.3 | MHz
Entfernung | 20 | km
Entfernung | 20000 | m
Impedanz Z0 | 50 | Ω
sendeseitige Leistung PS | 1000 | W
sendeseitiger Antennengewinn GS_D | 20 | dBd
sendeseitiger Gewinnfaktor GS | 164
empfangsseitiger Antennengewinn GE_D | 20 | dBd
empfangsseitiger Gewinnfaktor GE | 164
Wellenlänge l | 2.0776 | m
Freiraumdämpfungsfaktor AFSL | 544105.7051
Freiraumdämpfung aFSL | 57.3568 | dB
reine Streckendämpfung aFSL_o | 101.6537 | dB | GS, GE = 1
empfangsseitige Leistung PE | 0.0018379 | W
empfangsseitige Leistung PE | 2.6432 | dBm
Empfängereingangsspannung an Z0 | 0.30314 | V
Empfängereingangsspannung an Z1 | 303.1401 | mV