## Sheet1
Strahlendiagramme zur Ermittlung des kritischen Winkels = kritischen Weges
14 Elemente für 70cm nach DK7ZB in 28-Ohm-Technik
Antenne | 14 Elemente n. DK7ZB |  |  |  |  | Wurzel ( 30 x P EIRP)
Band (m) | 70 cm | 70 cm |  | Ber.-formel : |  | d (m) = ---------------------------------
Gewinn (dBi) | 16.21 | 16.21 |  |  |  |  | Grenzw. (V/m)
Verl.z.Ant. (dB) | 2 | 2 | 2
=GAnt. | 41.783 | 41.783 | 1 | PEIRP = | P TRX * GVerl. * G Antgew. * G Winkeld.
=GVerl. | 0.63096 | 0.63096 | 0.63096
| hor | vert | 0 | 70 cm | 70 cm | 0 | Diese Rechnungen ermitteln
Grad | (dB) | (dB) | (dB) | krit.Weg | krit.Weg | krit.Weg | nicht die Länge des kritischen,
10 | 2.16 | 1.99 |  | -1.3848 | -1.4122 |  | Weges, sondern den kritischen
20 | 9.16 | 8.45 |  | -1.2184 | -1.3221 |  | Winkel für den kritischen Weg.
30 | 12.6 | 10.95 |  | -1.1987 | -1.4494 |  | Der im Diagramm am weitesten
40 | 18.02 | 15.09 |  | -0.82565 | -1.1569 |  | an das untere Blattende reichende
50 | 19.99 | 15.27 |  | -0.78429 | -1.3505 |  | Punkt ist der kritische Winkel.
60 | 22.29 | 14.75 |  | -0.68039 | -1.6209 |  | 1 = 10°....9=90°.
70 | 31.11 | 21.78 |  | -0.26743 | -0.78291 |  | In der farbigen Tabelle ist der
80 | 40.55 | 24.35 |  | -0.094532 | -0.61035 |  | größte negative Wert der kritische
90 | 99 | 21.67 |  | -0.00011474 | -0.84378 |  | Winkel.
Liegt der kritische Winkel außerhalb der
h |  | c = Hypotenuse |  |  | Grundstücksgrenze, so verlängert sich die
b = h -3m |  |  |  |  | Hypotenuse (c= b / sin ß). Es darf allerdings auch nur
| a |  |  |  | der Dämpfungswert des kritischen Winkels
verwendet werden.
( Sicherheitshöhe = 3m)