## Tabelle1
Berechnung aus Leitungstheorie mit Berücksichtigung der Eigenkapazität der Spule
Eingabe nur in roten Feldern, alles andere wird berechnet!
Ermittelt werden die Werte (lo, l1, l2, und L) für Zweibandbetrieb lt. Beschreibung im Funkamateur 07/2007
Eingabe:
lges | 9 | m
fo2 | 7.01 | MHz |  | niedrigere Frequenz
fo1 | 10.125 | MHz |  | höhere Frequenz
d | 2 | mm | 0.002 | m
Ce | 1.5 | pF |  | Eigenkapazität der Spule
Berechnung:
Lambda 2 | 42.796 | m
Lambda 1 | 29.6296 | m
lo' | 7.1852 | m | Geschätzte Länge für lo
Zmm (lo) | 514.3754 | Ohm
v | 0.95 |  | Verkürzungsfaktor
lo | 7.037 | m
l1+l2 | 1.963 | m
l1(x) | l2(x) | Zs1 | Zs2 | Zso1 | XL/fo1 | XL/fo2 | L(1)(µH | L(2)µH
0.065432 | 1.8975 | 232.4496 | 434.4874 | 513.6807 | 17772.4683 | 638.3556 | 103.624 | 13.9067
0.13086 | 1.8321 | 274.0384 | 432.3819 | 514.2309 | 10928.8184 | 667.0999 | 84.0917 | 14.5065
0.1963 | 1.7667 | 298.3663 | 430.1998 | 514.7761 | 8257.7153 | 698.3745 | 72.5968 | 15.1566
0.26173 | 1.7012 | 315.6273 | 427.9354 | 515.3165 | 6815.2807 | 732.4901 | 64.913 | 15.8628
0.32716 | 1.6358 | 329.0159 | 425.5822 | 515.852 | 5912.097 | 769.8075 | 59.4133 | 16.6318
0.39259 | 1.5704 | 339.9552 | 423.1328 | 516.3827 | 5297.3147 | 810.7478 | 55.3095 | 17.4714
0.45802 | 1.5049 | 349.2042 | 420.5793 | 516.9088 | 4856.834 | 855.8061 | 52.1669 | 18.3904
0.52346 | 1.4395 | 357.2161 | 417.9122 | 517.4303 | 4531.1047 | 905.567 | 49.7244 | 19.3993
0.58889 | 1.3741 | 364.2831 | 415.121 | 517.9474 | 4286.0341 | 960.7264 | 47.8157 | 20.5105
0.65432 | 1.3086 | 370.6047 | 412.1935 | 518.46 | 4100.8079 | 1022.1179 | 46.3304 | 21.7382
0.71975 | 1.2432 | 376.3233 | 409.1159 | 518.9683 | 3962.157 | 1090.7487 | 45.1938 | 23.0997
0.78519 | 1.1778 | 381.544 | 405.8719 | 519.4723 | 3861.418 | 1167.8462 | 44.3541 | 24.6155
0.85062 | 1.1123 | 386.3466 | 402.4424 | 519.9721 | 3792.9326 | 1254.9206 | 43.7765 | 26.3103
0.91605 | 1.0469 | 390.793 | 398.8049 | 520.4678 | 3753.1442 | 1353.8508 | 43.4384 | 28.2142
0.98148 | 0.98148 | 394.9326 | 394.9326 | 520.9594 | 3740.0905 | 1467.0022 | 43.327 | 30.3639
1.0469 | 0.91605 | 398.8049 | 390.793 | 521.447 | 3753.1442 | 1597.3942 | 43.4384 | 32.8051
1.1123 | 0.85062 | 402.4424 | 386.3466 | 521.9307 | 3792.9326 | 1748.9407 | 43.7765 | 35.595
1.1778 | 0.78519 | 405.8719 | 381.544 | 522.4105 | 3861.418 | 1926.8067 | 44.3541 | 38.8062
1.2432 | 0.71975 | 409.1159 | 376.3233 | 522.8865 | 3962.157 | 2137.949 | 45.1938 | 42.5323
1.3086 | 0.65432 | 412.1935 | 370.6047 | 523.3588 | 4100.8079 | 2391.9669 | 46.3304 | 46.8961
1.3741 | 0.58889 | 415.121 | 364.2831 | 523.8274 | 4286.0341 | 2702.4904 | 47.8157 | 52.0618
1.4395 | 0.52346 | 417.9122 | 357.2161 | 524.2923 | 4531.1047 | 3089.5532 | 49.7244 | 58.2543
1.5049 | 0.45802 | 420.5793 | 349.2042 | 524.7537 | 4856.834 | 3583.8827 | 52.1669 | 65.7906
1.5704 | 0.39259 | 423.1328 | 339.9552 | 525.2115 | 5297.3147 | 4235.2127 | 55.3095 | 75.1331
1.6358 | 0.32716 | 425.5822 | 329.0159 | 525.6659 | 5912.097 | 5129.8976 | 59.4133 | 86.9873
1.7012 | 0.26173 | 427.9354 | 315.6273 | 526.1169 | 6815.2807 | 6432.9491 | 64.913 | 102.493
1.7667 | 0.1963 | 430.1998 | 298.3663 | 526.5645 | 8257.7153 | 8506.7738 | 72.5968 | 123.6459
1.8321 | 0.13086 | 432.3819 | 274.0384 | 527.0088 | 10928.8184 | 12347.1185 | 84.0917 | 154.3877
1.8975 | 0.065432 | 434.4874 | 232.4496 | 527.4498 | 17772.4683 | 22205.8948 | 103.624 | 204.3549
gewünschter genauerer Bereich
l1 von | 1 | m | bis | 1.5 | m
Differenz | 0.5 | m
Achtung für den näher untersuchten Bereich muß für "l1 von" ein Wert größer Null (aber beliebig klein) eingegeben werden!
Der Wert "bis" darf nicht größer als l1+l2 sein (s. Zelle b20)
l1(x) | l2(x) | Zs1 | Zs2 | Zso1 | XL/fo1 | XL/fo2 | L(1)(µH | L(2)µH
1 | 0.96296 | 396.0541 | 393.7897 | 521.0978 | 3741.1323 | 1502.0057 | 43.3359 | 31.023
1.05 | 0.91296 | 398.9816 | 390.5905 | 521.4699 | 3754.4102 | 1604.0321 | 43.4492 | 32.9284
1.1 | 0.86296 | 401.7728 | 387.2111 | 521.8397 | 3783.3082 | 1718.5099 | 43.6949 | 35.0388
1.15 | 0.81296 | 404.4399 | 383.63 | 522.2073 | 3828.6514 | 1847.6854 | 44.0784 | 37.386
1.2 | 0.76296 | 406.9934 | 379.8214 | 522.5726 | 3891.7814 | 1994.3686 | 44.6084 | 40.0085
1.25 | 0.71296 | 409.4428 | 375.7546 | 522.9357 | 3974.6625 | 2162.1211 | 45.2972 | 42.9531
1.3 | 0.66296 | 411.796 | 371.392 | 523.2966 | 4080.0511 | 2355.5252 | 46.1617 | 46.2779
1.35 | 0.61296 | 414.0604 | 366.6871 | 523.6554 | 4211.7547 | 2580.5791 | 47.2246 | 50.0553
1.4 | 0.56296 | 416.2425 | 361.5817 | 524.012 | 4375.0324 | 2845.2909 | 48.5161 | 54.3775
1.45 | 0.51296 | 418.348 | 356.001 | 524.3665 | 4577.226 | 3160.6025 | 50.0767 | 59.3626
1.5 | 0.46296 | 420.3821 | 349.8477 | 524.719 | 4828.7843 | 3541.8785 | 51.9607 | 65.1657