## Dipollänge
Dipollängenberechnung
zu FA 11/09, S. 1200
© DL2RD
Eintragungen nur in grüne Felder, niemals in rote oder gelbe!
1) Startwert für Dipollänge
Sollfrequenz | f | 3.65 | MHz
Verkürzungsfaktor | VF | 0.97 | 0,97 lt. Rothammel 12. Aufl.
berechnete Länge | l | 39.8364 | m
2) Längenkorrektur
tatsächliche Länge | l0 | 39.84 | m
gemessene Frequenz | f0 | 3.55 | MHz
Frequenzabweichung | Df | -0.1 | MHz
Längenänderung | Dl | -1.1223 | m | - = kürzen
Längenänderung pro Dipolhälfte | Dl / 2 | -0.56113 | m | + = verlängern
3.) Längenänderung für 100 kHz Abweichung
160 m | Dl | 4.2286 | m
80 m | Dl | 1.1222 | m
15 m | Dl | 0.032429 | m
10 m | Dl | 0.01753 | m
Das Arbeitsblatt hat einen Blattschutz, der versehentliches Beschreiben
von mit Formeln belegten Feldern verhindert. Die Formeln sind trotzdem sichtbar.
Aufheben des Blattschutzes möglich über: Extras -> Schutz -> Blattschutz, kein Kennwort!