## Berechnung von Collins-Filtern
Berechnung von Collins-Filtern
zu FA 12/09, S. 1305
© Dr. Henning Peuker, DL2DSD
Eintragungen nur in grüne Felder, niemals in rote!
1) Verlustlose Bauelemente
Innenwiderstand | R1 | 2500 | Ω
Verbraucherwiderstand | R2 | 50 | Ω
Betriebsfrequenz | fB | 3.5 | MHz
minimal zulässige Filtereingangskapazität | C1 | 127.324 | pF
Filtereingangskapazität (Vorgabe) | C1 | 363.8 | pF
"Betriebsgüte" R1/XC1 | QB | 20.0009
Induktivität | L | 6.4208 | µH
Filterausgangskapazität | C2 | 2409.7619 | pF
Blindwiderstand von C1 | XC1 | 124.9941 | Ω
Blindwiderstand von L | XL | 141.2 | Ω
Blindwiderstand von C2 | XC2 | 18.8703 | Ω
2) Selektivität bei verlustlosen Bauelementen
Frequenzverhältnis | f/fB | 0.975
Dämpfung bezogen auf fB | a | 1.1019 | dB
Übersicht: Dämpfung bezogen auf fB bei
f/fB=0 | a | 11.1411 | dB
f/fB=0,5 | a | 13.711 | dB
f/fB=0,98 | a | 0.74631 | dB
f/fB=1 | a | 9.6433e-16 | dB
f/fB=1,02 | a | 0.82702 | dB
f/fB=2 | a | 36.1708 | dB
f/fB=3 | a | 48.1476 | dB
f/fB=4 | a | 56.0839 | dB
3) Filterverlust durch nachträgliche Einfügung von rL=XL/QL
(Näherungswert, Filter nicht nachgestimmt!)
Güte von L | QL | 150
Filter-Leistungsverlust | 1-η | 13.5475 | %
Das Arbeitsblatt hat einen Blattschutz, der versehentliches Beschreiben
von mit Formeln belegten Feldern verhindert. Die Formeln sind trotzdem sichtbar.
Aufheben des Blattschutzes möglich über: Extras -> Schutz -> Blattschutz, kein Kennwort!