## Dimensionierung
SEPIC-Wandler: Grundschaltung
Eingang |  |  |  |  | Beispiel_01
| minimale Spannung | UIN(min) | 4 | V | 2.7
| maximale Spannung | UIN(max) | 40 | V | 4.5
Ausgang
| Spannung | UOUT | 5 | V | 3.3
| Strom | IOUT | 0.5 | A | 0.2
Allgemein
| Schaltfrequenz | f | 50000 | Hz | 400000
| angestrebter Wirkungsgrad | ɳ | 90 | % | 90
| Diodenflußspannung | UVD | 0.7 | V | 0.7
Bestimmung von Minimum/Maximum des Tastverhältnisses
| minimales Tastvehältnis | D(min) | 0.12473
| maximales Tastvehältnis | D(max) | 0.58763
Bestimmumg des Rippelstromes (Spitze-Spitze)
- der maximal zulässige Wert muss gewählt werden, ein guter Startwert für die
Berechnung ist 40 % |  | RS | 40 | %
|  | IRS | 0.25 | A
Bestimmumg der Induktivitäten
- der Wert für die erforderliche Induktivität kann halbiert werden, wenn sich L1 und L2
auf einem Kern befinden
| Kernanzahl | LKern | 1
| Induktivitätswert | L | 94.0206 | µH
Bestimmung der Strom-Mittelwerte
|  | IL1I(mittel) | 0.69444 | A
|  | IL2I(mittel) | 0.5 | A
Bestimmung der Strom-Spitzenwerte
- hier ist bei der Auswahl der Induktivitäten zu beachten, dass die ermittelten Stromwerte nicht
zur Kernsättigung führen
|  | IL1I(max) | 0.81944 | A
|  | IL2I(max) | 0.625 | A
Bestimmung des Koppelkondensators
- der Wert kann sich in einem großen Bereich bewegen (1.000 pF - 100 µF)
- mit steigender Leistung wird auch der Kondensator größer
Die Energiebalance beim SEPIC-Wandler kann benutzt werden, um den Kondensator zu
berechnen.
| Welligkeit von IOUT |  | 0.25 | A
| Welligkeit von UOUT |  | 0.05 | V
CU² = LI²
ergibt nach Umstellung
C*2*UIN*ΔUOUT = L*2*IOUT*ΔI
| C = L * IOUT * ΔI / UIN * ΔUOUT |  | 58.7629 | µF
Eine andere Formel zur Berechnung des Koppelkondensators
(wahrscheinlich halbierbar bei gekoppelter Induktivität)
| Welligkeit von VOUT |  | 0.06 | V
|  |  | 108.8202 | µF
Note on B22: Information 19.11.2011 ► beim LM 2577 auf 52 kHz fest eingestellt

## Spannungsteiler
LM 2577-ADJ |  | R1 |  | R2 |  | Ua
lt. Bild | Ua = 1,23 * (1 + R1 / R2) | 6800 | Ohm | 2200 | Ohm | 5.0318 | V
| => | Ua |  | R2 |  | R1
| R1 = (Ua / 1,23 - 1) * R2 | 5 | V | 2200 | Ohm | 6743.0894 | Ohm