## vollständig
Entwurf und Berechnung von optimalen Luftspulen
zu FA 10/13, S. 1080
© HB9DFZ & DL2RD, Formeln nach HB9DFZ
Eintragungen nur in grüne und ggf. blaue Felder, niemals in rote, gelbe oder weiße!
Vollständiger Algorithmus
Nur gültig für Drahtdurchmesser größer als das Fünffache der Eindringtiefe, ggf. erscheint Warnung!
Nur gültig für Betriebsfrequenz nicht größer als ein Drittel der Eigenresonanz, ggf. erscheint Warnung!
Anschlussdrähte nicht berücksichtigt!
Soll-Induktivität | 2.5 | µH | L | 2.5e-06 | H
Soll-Güte | 523 | – | Q | 523
Betriebsfrequenz | 7.958 | MHz | f | 7958000 | Hz
Umgebungstemperatur | 20 | °C
spezifischer Widerstand | 1.79e-08 | W m | r | 1.79e-08 | W m
(bei 20 °C) | ^^^^^ hier ggf. ändern: |  | Kupfer (Cu) | 1.79e-08
|  |  | Cu, versilbert | 1.6e-08
|  |  | Aluminium | 2.86e-08
Hilfsgröße k, 1. Schätzung | k0 | 0.4
Windungszahl, 1. Schätzung | n0 | 7.1411
Korrekturfaktor nach Rosa [20] | krosa | 0.96433 | (in FA 10/13 S. 1080 f. nicht erwähnt)
Windungszahl, 1. Verbesserung | n1 | 7.0126
Hilfsgröße k, 1. Verbesserung | k1 | 0.39963
Windungszahl, endgültig | n | 7.0062 |  | (theoretischer Wert!)
Formfaktor, optimal | a | 0.46372
Wicklungsdichte, optimal | h | 0.54705
Spulendurchmesser | D0 | 0.047123 | m | Current-Sheet-Modell
Spulenlänge | ls0 | 0.021852 | m | Current-Sheet-Modell
Drahtdurchmesser | d0 | 0.0017062 | m | Current-Sheet-Modell
Hilfsgröße | kproxi | 0.51593
Spulendurchmesser | D | 48.0037 | mm | endgültiger Wert
Spulenlänge | ls | 21.2295 | mm | endgültiger Wert
Drahtdurchmesser | d | 1.6576 | mm | endgültiger Wert
Spulenvolumen bezügl. Drahtmitte | V | 40.2873 | cm³ | endgültiger Wert
Eindringtiefe | d | 0.02387 | mm | endgültiger Wert
Berechnung ok
Richtwert Eigenkapazität | C0 | 2.4002e-12 | F | ohne Anschlussdrähte
Richtwert Eigenresonanz | f0 | 64972204.2566 | Hz | 64.9722 | MHz
Berechnung ok
Kontrollrechnung
In den folgenden blauen Feldern stehen normalerweise die oben ermittelten Werte.
Es können jedoch auch andere Werte eingegeben werden, wobei zu beachten ist,
dass die Berechnungen nur für a = (0,4...0,5) und h = (0,45...0,62) gelten! Warnungen beachten!
Windungszahl, tatsächlich |  | 7.0062
Spulendurchmesser, tatsächlich |  | 48.0037 | mm
Drahtdurchmesser, tatsächlich |  | 1.6576 | mm
Spulenlänge, tatsächlich |  | 21.2295 | mm
Magnetische Feldkonstante | µ0 | 1.2566e-06 | H/m
Formfaktor, tatsächlich | atat | 0.44225
Berechnung ok
Wicklungsdichte, tatsächlich | htat | 0.54705
Berechnung ok
Hilfsgröße | kproxi tat | 0.51544
Spulendurchmesser, eff. | Deff | 0.047149 | m
Spulenlänge, effektiv | ls eff | 0.021834 | m
Formfaktor, effektiv | aeff | 0.46307
Induktivtät, tatsächlich | Ltat | 2.5032e-06 | H
Gleichstromwiderstand | RDC | 0.0087641 | W
Skin-Effekt-Widerstand | Rskin | 0.15438 | W
Proximity-Faktor, nach Medhurst | JM | 1.6802
Wechselstromwiderstand | RAC | 0.23928 | W
Güte, tatsächlich | Qtat | 523.0785
Das Arbeitsblatt hat einen Blattschutz, der versehentliches Beschreiben
von mit Formeln belegten Feldern verhindert. Die Formeln sind trotzdem sichtbar.
Aufheben des Blattschutzes möglich über: Extras -> Dokument schützen -> Tabelle, kein Kennwort!