## stark vereinfacht
Entwurf und Berechnung von optimalen Luftspulen
zu FA 10/13, S. 1080, Ergänzung im Web
© HB9DFZ & DL2RD, Formeln nach HB9DFZ
Eintragungen nur in grüne und ggf. blaue Felder, niemals in rote, gelbe oder weiße!
Stark vereinfachter Algorithmus, Fehler ± 10% bei 3...25 Windungen
nur für Cu-Draht bei 20 °C gültig!
Nur gültig für Drahtdurchmesser größer als das Fünffache der Eindringtiefe, ggf. erscheint Warnung!
Nur gültig für Betriebsfrequenz nicht größer als ein Drittel der Eigenresonanz, ggf. erscheint Warnung!
Anschlussdrähte nicht berücksichtigt!
Soll-Induktivität | 2.5 | µH | L | 2.5e-06 | H
Soll-Güte | 523 | – | Q | 523
Betriebsfrequenz | 7.958 | MHz | f | 7958000 | Hz
|  |  | r | 1.79e-08 | W m
Windungszahl | n | 7.0946 |  | (Rechenwert!)
Spulendurchmesser | D1 | 0.04798 | m | Current-Sheet-Modell
Spulenlänge | ls1 | 0.022551 | m | Current-Sheet-Modell
Drahtdurchmesser | d1 | 0.0017516 | m | Current-Sheet-Modell
Spulendurchmesser | D | 48.8561 | mm | endgültiger Wert
Spulenlänge | ls | 21.3122 | mm | endgültiger Wert
Drahtdurchmesser | d | 1.818 | mm | endgültiger Wert
Eindringtiefe | d | 0.02387 | mm | endgültiger Wert
Berechnung ok
Richtwert Eigenkapazität | C0 | 2.4428e-12 | F | ohne Anschlussdrähte
Richtwert Eigenresonanz | f0 | 64402970.6678 | Hz | 64.403 | MHz
Berechnung ok
Kontrollrechnung
In den folgenden blauen Feldern stehen normalerweise die oben ermittelten Werte.
Es können jedoch auch andere Werte eingegeben werden, wobei zu beachten ist,
dass die Berechnungen nur für a = (0,4...0,5) und h = (0,45...0,62) gelten! Warnungen beachten!
Windungszahl, tatsächlich |  | 7.0946
Spulendurchmesser, tats. |  | 48.8561 | mm
Drahtdurchmesser, tats. |  | 1.818 | mm
Spulenlänge, tatsächlich |  | 21.3122 | mm
Magnetische Feldkonstante | µ0 | 1.2566e-06 | H/m
Formfaktor, tatsächlich | atat | 0.43622
Berechnung ok
Wicklungsdichte, tatsächlich | htat | 0.60519
Berechnung ok
Hilfsgröße | kproxi tat | 0.55063
Spulendurchmesser, eff. | Deff | 0.047855 | m
Spulenlänge, effektiv | ls eff | 0.02202 | m
Formfaktor, effektiv | aeff | 0.46014
Induktivtät, tatsächlich | Ltat | 2.6139e-06 | H
Gleichstromwiderstand | RDC | 0.0075088 | W
Skin-Effekt-Widerstand | Rskin | 0.14488 | W
Proximity-Faktor, min. | JM | 1.8668
Wechselstromwiderstand | RAC | 0.24716 | W
Güte, tatsächlich | Qtat | 528.7866
Das Arbeitsblatt hat einen Blattschutz, der versehentliches Beschreiben
von mit Formeln belegten Feldern verhindert. Die Formeln sind trotzdem sichtbar.
Aufheben des Blattschutzes möglich über: Extras -> Schutz -> Blattschutz, kein Kennwort!