## vereinfacht
Entwurf und Berechnung von optimalen Luftspulen
zu FA 10/13, S. 1080, Ergänzung im Web
© HB9DFZ & DL2RD, Formeln nach HB9DFZ
Eintragungen nur in grüne und ggf. blaue Felder, niemals in rote, gelbe oder weiße!
Vereinfachter Algorithmus, für n = 3...25
nur für Cu-Draht bei 20 °C gültig!
Nur gültig für Drahtdurchmesser größer als das Fünffache der Eindringtiefe, ggf. erscheint Warnung!
Nur gültig für Betriebsfrequenz nicht größer als ein Drittel der Eigenresonanz, ggf. erscheint Warnung!
Anschlussdrähte nicht berücksichtigt!
Soll-Induktivität | 2.5 | µH | L | 2.5e-06 | H
Soll-Güte | 523 | – | Q | 523
Betriebsfrequenz | 7.958 | MHz | f | 7958000 | Hz
|  |  | r | 1.79e-08 | W m
Windungszahl | n | 7.0395 |  | (Rechenwert!)
Formfaktor, optimal | a | 0.46147
Wicklungsdichte, optimal | h | 0.5477
Spulendurchmesser | D0 | 0.04655 | m | Zwischenwert für Current-Sheet-Modell
Spulenlänge | ls0 | 0.021481 | m | Zwischenwert für Current-Sheet-Modell
Drahtdurchmesser | d0 | 0.0016713 | m | Zwischenwert für Current-Sheet-Modell
Spulendurchmesser | D | 47.3858 | mm | endgültiger Wert
Spulenlänge | ls | 20.2995 | mm | endgültiger Wert
Drahtdurchmesser | d | 1.5794 | mm | endgültiger Wert
Eindringtiefe | d | 0.02387 | mm | endgültiger Wert
Berechnung ok
Richtwert Eigenkapazität | C0 | 2.3693e-12 | F | ohne Anschlussdrähte!
Richtwert Eigenresonanz | f0 | 65394469.4771 | Hz | 65.3945 | MHz
Berechnung ok
Kontrollrechnung
In den folgenden blauen Feldern stehen normalerweise die oben ermittelten Werte.
Es können jedoch auch andere Werte eingegeben werden, wobei zu beachten ist,
dass die Berechnungen nur für a = (0,4...0,5) und h = (0,45...0,62) gelten! Warnungen beachten!
Windungszahl, tatsächlich |  | 7.0395
Spulendurchmesser, tats. |  | 47.3858 | mm
Drahtdurchmesser, tats. |  | 1.5794 | mm
Spulenlänge, tatsächlich |  | 20.2995 | mm
Magnetische Feldkonstante | µ0 | 1.2566e-06 | H/m
Formfaktor, tatsächlich | atat | 0.42839
Berechnung ok
Wicklungsdichte, tatsächlich | htat | 0.5477
Berechnung ok
Hilfsgröße | kproxi tat | 0.51642
Spulendurchmesser, eff. | Deff | 0.04657 | m
Spulenlänge, effektiv | ls eff | 0.020876 | m
Formfaktor, effektiv | aeff | 0.44828
Induktivtät, tatsächlich | Ltat | 2.5386e-06 | H
Gleichstromwiderstand | RDC | 0.0095748 | W
Skin-Effekt-Widerstand | Rskin | 0.16081 | W
Proximity-Faktor, min. | JM | 1.6777
Wechselstromwiderstand | RAC | 0.24875 | W
Güte, tatsächlich | Qtat | 510.2875
Das Arbeitsblatt hat einen Blattschutz, der versehentliches Beschreiben
von mit Formeln belegten Feldern verhindert. Die Formeln sind trotzdem sichtbar.
Aufheben des Blattschutzes möglich über: Extras -> Schutz -> Blattschutz, kein Kennwort!